## TS-E 135mm f 4L MACRO
Objektiv TS-E 135mm f/4L MACRO
Optické funkce a údaje
Velikost obrazu | -
Ohnisková vzdálenost ekvivalentní k 35mm filmu (mm) | -
Zorný úhel (horizontální / vertikální / diagonální) | 15º / 10º / 18º
Konstrukce objektivu (počet prvků / skupin) | 11/7
Počet lamel clony | 9
Maximální clona | 45
Minimální zaostřovací vzdálenost (m) | 0.486
Maximální zvětšení (násobek) | 0,50
Informace o vzdálenosti | Ano
Stabilizátor obrazu | -
Pohon automatického zaostřování | -
Fyzické údaje
Odolnost vůči prachu a vlhkosti | -
Průměr filtru (mm) | 82
Maximální průměr x délka (mm) | 88,5 x 139,1
Hmotnost (g) | 1110
Příslušenství
Krytka objektivu | E-82 II
Sluneční clona | ET-88
Pouzdro / váček na objektiv | LP1424
Zadní krytka | Protiprachová krytka objektivu E
Zvětšení s mezikroužkem EF12 II | 0,62 až 0,09násobné
Zvětšení s mezikroužkem EF25 II | 0,77 až 0,20násobné
Kompatibilita s telekonvertory | Nekompatibilní
Ostatní příslušenství | -